## Alumbrado Gas de Sodio (hidden)
ALUMBRADO A GAS DE SODIO
Descripción | Unidad | Cantidad | Precio Unitario | Precio Total
Columna | unidad | 1 | 0 | 0
Tubo 114 mm | unidad | 0.5 |  |  | diametro | espesor | longitud | kg/m | kg | superficie
Tubo 89 mm | unidad | 0.53906 |  |  | 76 | 3.2 | 1.54 | 5.73 | 8.8242 | 0.36769
Tubo 76 mm | unidad | 0.25 |  |  | 89 | 3.6 | 3.45 | 7.55 | 26.0475 | 0.96463
Tubo 60 mm | unidad | 0.33 |  |  | 114 | 4 | 3.2 | 10.8 | 34.56 | 1.1461
Tapa chapa | unidad | 1 |  |  | 60 | 3.6 | 2 | 4.57 | 9.14 | 0.37699
Nafta para limpieza | litro | 1 |  |  | tapa |  | 0.0062211 | 21 | 0.13064 | 0.0062211
Pintura y thinner | litro | 0.57232 | [6 empty] | 78.7023 | 2.8616
Electrodos | kg | 1
Discos de corte y desbaste | unidad | 1 | [7 empty] | 0.57232 | litros
Otros menores | gl | 1
Mano de obra fabricación y pintado | hs | 5 | 0 |  | soldador | 1 |  | cat 8
Cabezal armado completo | unidad | 1 |  | 0 | amolador | 1 |  | cat 5
Cable preensamblado | metro | 8 |  | 0 | ayudante | 1 |  | cat 1
Fusible aéreo | unidad | 1 |  | 0 |  |  | 0 | $/h
Chapa de retención MN-87 | unidad | 1 |  | 0
Bloquete HG 1/2"x50 MN-1101 | unidad | 1 |  | 0
Cable AD MN-100 d=6 mm | metro | 1 |  | 0
Pinza de retención DP1P | unidad | 1 |  | 0
Fleje AºIº 3/4" | metro | 0.5 |  | 0
Hebilla para fleje | unidad | 1 |  | 0
Base HºSº | unidad | 0.288 |  | 0
0
|  | Inflación materiales | #REF! | #REF!
|  | Inflación mano de obra | #REF! | #REF!
#REF!
Mano de obra armado y montaje
cat 1 | 2
cat 2 | 1
cat 4 | 1
cat 5 | 2
| 4 |  | #REF! | #REF! | 4 horas cuadrilla por columna
|  | Inflación mano de obra | #REF! | #REF!
Grúa (2 horas) | 2 |  |  | 0
|  | Inflación equipo | #REF! | #REF!
Subtotal |  |  |  | #REF!
Contribución marginal |  |  |  | #REF!
Incobrabilidad |  |  |  | #REF!
Total |  |  |  | #REF!
Valor anterior |  |  |  | 83395
% aumento |  |  |  | #REF!

## Hoja 1
PLANILLA DE COTIZACION
Descripción | Unidad | Cantidad | Marca Cotizada | Precio Unitario
Terminal estañado 10 mm2 x 1/4" | unidad | 200
Bornera divisible 10 mm2 | tira | 70
Tabaquera frontal TEA J-15F | unidad | 200
Caño HG liviano 1" x 3 m | unidad | 15
Jabalina 3/8" con morseto | unidad | 10
Chapa abrazadera para PAT NC3 | unidad | 60
Pinza de retención Bronal DP1P | unidad | 30
Cable AD MN-100 d=6 mm | metro | 60
Fleje AºIº 3/4" | metro | 60
Hebilla para fleje 3/4" | unidad | 60
Curva PVC 2" | unidad | 230
Precinto 400 mm | unidad | 200
Cinta aisladora | rollo | 40
Cable preensamblado 2 x 4 mm2 | metro | 1200
Cable subterráneo 2 x 4 mm2 | metro | 4500
Cable desnudo 10 mm2 | metro | 2700
Malla de advertencia | metro | 3600

## Peatonal 5 columnas (hidden)
ALUMBRADO PEATONAL 5 COLUMNAS
Descripción | Unidad | Cantidad | Precio Unitario | Precio Total
Columna | unidad | 5 | 0 | 0
Tubo 89 mm | unidad | 0.5 |  |  | diametro | espesor | longitud | kg/m | kg | superficie
Tubo 60 mm | unidad | 0.041667
Arandela | unidad | 1 |  |  | 89 | 3.6 | 3.2 | 7.55 | 24.16 | 0.89473
Tapa fusiblera | unidad | 1 |  |  | 60 | 3.6 | 0.25 | 4.57 | 1.1425 | 0.047124
Nafta para limpieza | litro | 1 |  |  | arandela |  | 0.02 | 21 | 0.42 | 0.0062211
Pintura y thinner | litro | 0.19086 |  |  | tapa |  | 0.0062211 | 21 | 0.13064 | 0.0062211
Electrodos | kg | 0.25 | [6 empty] | 25.8531 | 0.95429
Discos de corte y desbaste | unidad | 1
Otros menores | gl | 1 | [7 empty] | 0.19086 | litros
Mano de obra fabricación y pintado | hs | 2 | 0
Farola completa armada | unidad | 5 |  | 0 | soldador | 1 |  | cat 8
Cable preensamblado | metro | 11 |  | 0 | amolador | 1 |  | cat 5
Tabaquera | unidad | 5 |  | 0 | ayudante | 1 |  | cat 1
Cable subterráneo | metro | 146 |  | 0 |  |  | 0 | $/h
Cable desnudo | metro | 120 |  | 0
Precinto | unidad | 5 |  | 0
Bornera flexible | unidad | 2 |  | 0
Cinta aisladora | unidad | 1 |  | 0
Caño PVC | metro | 120 |  | 0
Curva PVC | unidad | 5 |  | 0
Base HºSº | unidad | 0.48 |  | 0
Caño HG 3/4" | unidad | 1 |  | 0
Jabalina 3/8" con morseto | unidad | 1 |  | 0
Fleje AºIº 3/4" | unidad | 3 |  | 0
Hebilla para fleje | unidad | 4 |  | 0
Reparación vereda | metro | 100 |  | 0
0
|  | Inflación materiales | #REF! | #REF!
|  | Inflación mano de obra | #REF! | #REF!
#REF!
Mano de obra
cat 1 | 2
cat 2 | 1
cat 4 | 1
cat 5 | 2
| 30 |  | #REF! | #REF! | 5 días cuadrilla
|  | Inflación mano de obra | #REF! | #REF!
Grúa | 12 |  |  | 0
|  | Inflación equipo | #REF! | #REF!
Subtotal |  |  |  | #REF!
Contribución marginal |  |  |  | #REF!
Incobrabilidad |  |  |  | #REF!
Costo por metro |  |  |  | #REF!
Costo total |  |  |  | #REF!
1.5 columna nueva |  |  |  | 0
Mano de obra de retiro | 1 | #REF! |  | #REF!
Equipo para retiro | 1 |  |  | 0
Costo |  |  |  | #REF!
Costo por metro cuando se retira columna |  |  |  | #REF!
|  | obra nueva |  | c/retiro
Nuevo |  | #REF! |  | #REF!
Anterior |  | 4237 |  | 3852
,
% aumento |  | #REF! |  | #REF!

## Peatonal 10 columnas (hidden)
ALUMBRADO PEATONAL 10 COLUMNAS
Descripción | Unidad | Cantidad | Precio Unitario | Precio Total
Columna | unidad | 10 | 0 | 0
Tubo 89 mm | unidad | 0.5 |  |  | diametro | espesor | longitud | kg/m | kg | superficie
Tubo 60 mm | unidad | 0.041667
Arandela | unidad | 1 |  |  | 89 | 3.6 | 3.2 | 7.55 | 24.16 | 0.89473
Tapa fusiblera | unidad | 1 |  |  | 60 | 3.6 | 0.25 | 4.57 | 1.1425 | 0.047124
Nafta para limpieza | litro | 1 |  |  | arandela |  | 0.02 | 21 | 0.42 | 0.0062211
Pintura y thinner | litro | 0.19086 |  |  | tapa |  | 0.0062211 | 21 | 0.13064 | 0.0062211
Electrodos | kg | 0.25 | [6 empty] | 25.8531 | 0.95429
Discos de corte y desbaste | unidad | 1
Otros menores | gl | 1 | [7 empty] | 0.19086 | litros
Mano de obra fabricación y pintado | hs | 2 | 0
Farola completa armada | unidad | 10 |  | 0 | soldador | 1 |  | cat 8
Cable preensamblado | metro | 11 |  | 0 | amolador | 1 |  | cat 5
Tabaquera | unidad | 5 |  | 0 | ayudante | 1 |  | cat 1
Cable subterráneo | metro | 174 |  | 0 |  |  | 0 | $/h
Cable desnudo | metro | 135 |  | 0
Precinto | unidad | 10 |  | 0
Bornera flexible | unidad | 4 |  | 0
Cinta aisladora | unidad | 2 |  | 0
Caño PVC | metro | 132 |  | 0
Curva PVC | unidad | 10 |  | 0
Base HºSº | unidad | 0.96 |  | 0
Caño HG 3/4" | unidad | 1 |  | 0
Jabalina 3/8" con morseto | unidad | 1 |  | 0
Fleje AºIº 3/4" | unidad | 3 |  | 0
Hebilla para fleje | unidad | 4 |  | 0
Reparación vereda | metro | 100 |  | 0
0
|  | Inflación materiales | #REF! | #REF!
|  | Inflación mano de obra | #REF! | #REF!
#REF!
Mano de obra
cat 1 | 2
cat 2 | 1
cat 4 | 1
cat 5 | 2
| 36 |  | #REF! | #REF! | 6 días cuadrilla
|  | Inflación mano de obra | #REF! | #REF!
Grúa | 12 |  |  | 0
|  | Inflación equipo | #REF! | #REF!
Subtotal |  |  |  | #REF!
Contribución marginal |  |  |  | #REF!
Incobrabilidad |  |  |  | #REF!
Costo por metro |  |  |  | #REF!
Costo total |  |  |  | #REF!
1.5 columna nueva |  |  |  | 0
Mano de obra de retiro | 1 | #REF! |  | #REF!
Equipo para retiro | 1 |  |  | 0
Costo |  |  |  | #REF!
Costo por metro cuando se retira columna |  |  |  | #REF!
|  | obra nueva |  | c/retiro
Nuevo |  | #REF! |  | #REF!
Anterior |  | 5541 |  | 5175
% aumento |  | #REF! |  | #REF!

## Gas (hidden)
GAS
Descripción | Unidad | Cantidad | Precio Unitario | Precio Total
d50 | metro | 205 |  | 0
d63 | metro | 103 |  | 0
d90 | metro | 133 |  | 0
Malla de advertencia | metro | 431 |  | 0
t90 | unidad | 2 |  | 0
t63 | unidad | 1 |  | 0
90x63 | unidad | 2 |  | 0
63x50 | unidad | 2 |  | 0
tapa 90 | unidad | 1 |  | 0
tapa 63 | unidad | 1 |  | 0
cupla 50 | unidad | 1 |  | 0
cupla 63 | unidad | 1 |  | 0
cupla 90 | unidad | 1 |  | 0
Toma de servicio 50 x 25 | unidad | 20 |  | 0
Toma de servicio 63 x 25 | unidad | 20 |  | 0
Gripper | unidad | 40 |  | 0
Válvula esférica bronce 3/4" gas | unidad | 40 |  | 0
Tapón macho 3/4" | unidad | 40 |  | 0
Juego de vainas | unidad | 40 |  | 0
0
|  | Inflación materiales | #REF! | #REF!
#REF!
Mano de obra zanjeo |  | 441 |  | 0
Mano de obra fusionista |  | 1 |  | 0
|  | Inflación mano de obra | #REF! | #REF!
Camión volcador |  | 80 |  | 0
|  | Inflación equipo | #REF! | #REF!
Prueba hidráulica |  | 1 |  | 0
Roturas |  | 1 |  | 0
Seguros |  | 1 |  | 0
Examen fusionista |  | 2 |  | 0
Matrícula empresa |  | 0.25 |  | 0
Seguridad e higiene, médico, etc |  | 1 |  | 0
|  | Inflación general | #REF! | #REF!
Subtotal |  |  |  | #REF!
Contribución marginal |  |  |  | #REF!
Incobrabilidad |  |  |  | #REF!
Costo por metro |  |  |  | #REF!
Valor anterior |  |  |  | 4125
% aumento |  |  |  | #REF!